## PL
Uproszczony model sprawdzania kluczowych parametrów wdrożenia autonomicznych pojazdów do transportu wewnętrznego.
Sytucja wyjściowa:
Firma planuje automatyzację 4 procesów w hali magazynowo - produkcyjnej. Ile robotów będzie potrzebne by je obsłużyć?
| prędkość AGV [m/s] | 1 | Może być większa o ile pozwala na to układ ścieżek w magazynie oraz wewnętrzne przepisy BHP.
| Czas załadunku [s] | 42 | Maksymalny czas potrzebny na indetyfikację palety i jej załadowanie na widły wózka.
| Czas rozładunku [s] | 42 | Maksymalny czas potrzebny na indetyfikację miejsca składowania i odłożenie palety.
| Wymiana akumulatora [15 min/6h] | 4.167% | Maksymalny czas potrzebny na wymianę akumulatora. Czas pracy wózka AGV wynosi ok.8 godzin. Do obliczeń przyjęliśmy jednak 6 godzin z uwagi na bardzo dużą wagę palet co wpływa na szybsze rozładowanie akumulatora.
| Ilość potrzebnych robotów. | Ilość pętli realizowana przez AGV / [h] | Wymagana ilość pętli / [h] | Czas realizacji [hh:mm:ss] | Załadunek palet (2x) [s] | Rozładunek palet 2 (2x) [s] | Odległość [m] | Czas przejazdu [s]
Proces transportowy 1 | 2 | 8.0748 | 16 | 0:07 | 84 | 84 | 260 | 260
Proces transportowy 2 | 2 | 9.1429 | 15 | 0:07 | 84 | 84 | 210 | 210
Proces transportowy 3 | 3 | 6.6718 | 16 | 0:09 | 84 | 84 | 350 | 350
Proces transportowy 4 | 2 | 7.8904 | 9 | 0:08 | 84 | 84 | 270 | 270
\
SUMA | 9
Bardziej szczegółowe analizy dostarczą nasi inżynierowie i analitycy na podstawie danych o procesie w Twojej firmie. Zapraszamy do kontaktu:
agv@inovatica.com
https://agv.inovatica.pl/

## EN
A simplified model for checking the key parameters of the implementation of autonomous vehicles for internal transport.
Initial situation:
The company plans to automate 4 processes in the warehouse-production hall. How many robots will be needed to handle them?
| AGV speed [m/s] | 1 | It can be increased if the layout of the paths in the warehouse allows for it and if internal occupational health and safety regulations permit.
| pick up time [s] | 42 | The maximum time required for pallet identification and loading onto the forklift forks.
| drop [s] | 42 | The maximum time required for identification of the storage location and placement of the pallet.
| battery replacement [15 min/6h] overhead | 4.167% | The maximum time required for battery replacement. The working time of the AGV forklift is approximately 8 hours, but we have assumed 6 hours for calculations due to the very heavy weight of the pallets, which affects faster battery discharge.
| required robots | possible loops per hour | required loops per hour | total time [hh:mm:ss] | pick up (2x) [s] | drop 2 (2x) [s] | distance [m] | driving [s]
Internal transport 1 | 2 | 8.0748 | 16 | 0:07 | 84 | 84 | 260 | 260
Internal transport 2 | 2 | 9.1429 | 15 | 0:07 | 84 | 84 | 210 | 210
Internal transport 3 | 3 | 6.6718 | 16 | 0:09 | 84 | 84 | 350 | 350
Internal transport 4 | 2 | 7.8904 | 9 | 0:08 | 84 | 84 | 270 | 270
\
SUM | 9
Our engineers and analysts will provide more detailed analyses based on data about the process in your company. Contact us:
office@inovatica.com
https://agv.inovatica.com/